## Sheet1
T_C | Temperature | Latent_heat | Liquid_density | Vapour_density | Liquid_thermal_conductivity | Liquid_viscosity | Vapour_viscosity | Vapor_pressure | Vapour_specific_heat | Liquid_surface_tension | Vapor_specific_volume | Liquid_specific_volume
20 | 293.15 | 2448000 | 998.2 | 0.02 | 0.603 | 0.001 | 9.6e-06 | 2000 | 1810 | 0.0728 | 57.762 | 0.0010018
40 | 313.15 | 2402000 | 992.3 | 0.05 | 0.63 | 0.00065 | 1.04e-05 | 7000 | 1860 | 0.0696 | 19.515 | 0.0010078
50 | 323.15 | 2381900 | 988.05 | 0.083 | 0.6406 | 0.0005474 | 1.085e-05 | 12351 | 1871 | 0.0679 | 12.0213 | 0.0010121
60 | 333.15 | 2357600 | 983.19 | 0.13 | 0.65091 | 0.0004656 | 1.12e-05 | 19946 | 1875 | 0.0662 | 7.664 | 0.0010171
70 | 343.15 | 2333000 | 977.74 | 0.2 | 0.65969 | 0.0004024 | 1.155e-05 | 31202 | 1878 | 0.0644 | 5.0375 | 0.0010228
80 | 353.15 | 2308000 | 971.76 | 0.29 | 0.66702 | 0.0003537 | 1.19e-05 | 47415 | 1880 | 0.0626 | 3.4039 | 0.001029
90 | 363.15 | 2282500 | 965.3 | 0.42 | 0.67288 | 0.000315 | 1.23e-05 | 70181 | 1885 | 0.0608 | 2.3582 | 0.0010359
100 | 373.15 | 2258000 | 958.37 | 0.59 | 0.679 | 0.0002814 | 1.27e-05 | 101421 | 1890 | 0.0589 | 1.6712 | 0.0010435
120 | 393.15 | 2202900 | 943.39 | 1.121 | 0.685 | 0.00023 | 1.28e-05 | 198540 | 2124 | 0.05496 | 0.89136 | 0.0010609
140 | 413.15 | 2144900 | 925.93 | 1.9656 | 687 | 0.000195 | 1.35e-05 | 361360 | 2245 | 0.05079 | 0.5085 | 0.001081
160 | 433.15 | 2082200 | 907.44 | 3.2589 | 0.684 | 0.000169 | 1.42e-05 | 618040 | 2406 | 0.04651 | 0.3068 | 0.0011037
180 | 453.15 | 2014000 | 887.31 | 5.1597 | 0.676 | 0.0001493 | 1.49e-05 | 1002700 | 2615 | 0.04219 | 0.19385 | 0.0011273
200 | 473.15 | 1939000 | 865.05 | 7.8653 | 0.664 | 0.0001338 | 1.56e-05 | 1555100 | 2883 | 0.03777 | 0.10429 | 0.0011547

## Calculations
T | Temperature | Latent heat | Liquid density | Vapour density | Liquid thermal conductivity | Liquid viscosity | Vapour viscosity | Vapor pressure | Vapour specific heat | Liquid surface tension | Latent heat of vaporization of water | specific volumes | Heat pipe outer diameter | OD | 0.01275 | m | Mesh = 400 |  |  |  |  | Mesh = 200 | 7874.0157 |  |  | Mesh = 100 | 3937.0079 |  |  | Mesh = 50 | 1968.5039
C | K | J/kg | kg/m^3 | kg/m^3 | W/(m*K) | Pa*s | Pa*s | Pa | J/(kg*K) | N/m | J/kg | m^3/kg | Heat pipe outer radius | OR | 0.006375 | m | T (deg C) | FOM | term | Capacity |  |  |  | Capacity |  |  |  | Capacity |  |  |  | Capacity
20 | 293.15 | 2453500 | 998.2 | 0.02 | 0.603 | 0.001 | 9.6e-06 | 2000 | 1810 | 0.0728 | 2453500 |  | Heat pipe length | L | 0.2 | m | 20 | 178293293360 | 64516.129 | 0.27008 | W | epsilon | 0.67533 | 7.717 | W | epsilon | 0.83766 | 58.908 | W | epsilon | 0.91883 | 310.9805 | W
40 | 313.15 | 2406000 | 992.3 | 0.05 | 0.63 | 0.00065 | 1.04e-05 | 7000 | 1890 | 0.0696 | 2406000 |  | Evaporator length | L_evap | 0.05 | m | 40 | 255643348430.7692 | 64516.129 | 0.38724 | W | K | 5.9873e-11 | 11.0649 | W | K | 4.5704e-10 | 84.4644 | W | K | 2.4128e-09 | 445.895 | W
60 | 333.15 | 2357700 | 983 | 0.13 | 0.649 | 0.00047 | 1.12e-05 | 20000 | 1910 | 0.0662 | 2357700 |  | Adiabatic length | L_ad | 0.1 | m | 60 | 326439115787.2341 | 64516.129 | 0.49448 | W | parameter | 6.7088e-16 | 14.1291 | W | parameter | 5.1212e-15 | 107.8553 | W | parameter | 2.7035e-14 | 569.3775 | W
80 | 353.15 | 2308000 | 972 | 0.29 | 0.668 | 0.00036 | 1.19e-05 | 47000 | 1950 | 0.0626 | 2308000 |  | Condensor length | L_cond | 0.05 | m | 80 | 390098160000 | 64516.129 | 0.59091 | W |  |  | 16.8845 | W |  |  | 128.8882 | W |  |  | 680.4121 | W
100 | 373.15 | 2256400 | 958 | 0.6 | 0.68 | 0.00028 | 1.27e-05 | 101325 | 2010 | 0.0589 | 2256400 |  | Effective HP lenth | L_eff | 0.15 | m | 100 | 454714563142.8571 | 64516.129 | 0.68879 | W |  |  | 19.6812 | W |  |  | 150.2374 | W |  |  | 793.1165 | W
120 | 393.15 | 2202900 | 943 | 1.121 | 0.685 | 0.00023 | 1.28e-05 | 198540 | 2124 | 0.05496 | 2202900 |  | Heat pipe wall thickness | t | 0.001 | m | 120 | 496392674400.0001 | 64516.129 | 0.75193 | W |  |  | 21.4852 | W |  |  | 164.0078 | W |  |  | 865.8117 | W
140 | 413.15 | 2144900 | 926 | 1.9656 | 0.687 | 0.000195 | 1.35e-05 | 361360 | 2245 | 0.05079 | 2144900 |  | Heat pipe wall inner diameter | ID | 0.01075 | m | 140 | 517322821261.5385 | 64516.129 | 0.78363 | W |  |  | 22.3911 | W |  |  | 170.9231 | W |  |  | 902.3182 | W
160 | 433.15 | 2082200 | 907 | 3.2589 | 0.684 | 0.000169 | 1.42e-05 | 618040 | 2406 | 0.04651 | 2082200 |  | Heat pipe wall inner radius | IR | 0.005375 | m | 160 | 519743855940.8284 | 64516.129 | 0.7873 | W |  |  | 22.4959 | W |  |  | 171.723 | W |  |  | 906.541 | W
180 | 453.15 | 2014000 | 887 | 5.1597 | 0.676 | 0.0001493 | 1.49e-05 | 1002700 | 2615 | 0.04219 | 2014000 |  | Screen wire diameter | d_wire | 2.5e-05 | m | 180 | 504815642464.8359 | 64516.129 | 0.76469 | W |  |  | 21.8497 | W |  |  | 166.7907 | W |  |  | 880.5031 | W
200 | 473.15 | 1939000 | 865 | 7.8653 | 0.664 | 0.0001338 | 1.56e-05 | 1555100 | 2883 | 0.03777 | 1939000 |  | Mesh # (imperial) |  | 400 | per in | 200 | 473461628923.7668 | 64516.129 | 0.71719 | W |  |  | 20.4926 | W |  |  | 156.4314 | W |  |  | 825.8152 | W
220 | 493.15 |  | 841 | [9 empty] | Mesh # | N | 15748.0315 | per m
240 | 513.15 |  | 813 | [9 empty] | # of layers | n | 2
260 | 533.15 |  | 783 | [9 empty] | Wick thickness | t_wick | 5e-05 | m
280 | 553.15 |  | 750 | [9 empty] | Effective pore radius | r_eff | 3.1e-05 | m
300 | 573.15 |  | 713 | [9 empty] | Vapor space diameter | D_vs | 0.01065 | m
[13 empty] | Vapor space radius | R_vs | 0.005325 | m
[13 empty] | Wick cross-sectional area | A_wick | 1.6808e-06 | m^2
[13 empty] | Screen mesh parameter epsilon | epsilon | 0.35066
[13 empty] | Wick permeabilitiy | K | 2.0954e-12
[13 empty] | Parameter (K*A_wick)/L_eff |  | 2.3479e-17

## Original properties (0 to 100C)
Temperature | Latent_heat | Liquid_density | Vapour_density | Liquid_thermal_conductivity | Liquid_viscosity | Vapour_viscosity | Vapor_pressure | Vapour_specific_heat | Liquid_surface_tension | Vapor_specific_volume | Liquid_specific_volume
293.15 | 2448000 | 998.2 | 0.02 | 0.603 | 0.001 | 9.6e-06 | 2000 | 1810 | 0.0728 | 57.762 | 0.0010018
313.15 | 2402000 | 992.3 | 0.05 | 0.63 | 0.00065 | 1.04e-05 | 7000 | 1890 | 0.0696 | 19.515 | 0.0010079
333.15 | 2359000 | 983 | 0.13 | 0.649 | 0.00047 | 1.12e-05 | 20000 | 1910 | 0.0662 | 7.667 | 0.0010171
353.15 | 2309000 | 972 | 0.29 | 0.668 | 0.00036 | 1.19e-05 | 47000 | 1950 | 0.0626 | 3.4053 | 0.0010291
373.15 | 2258000 | 958 | 0.6 | 0.68 | 0.00028 | 1.27e-05 | 101000 | 2010 | 0.0589 | 1.672 | 0.0010465
393.15 | 2200000 | 945 | 1.12 | 0.682 | 0.00023 | 1.34e-05 | 202000 | 2090 | 0.055 | 0.89136 | 0.0010603
413.15 | 2139000 | 928 | 1.99 | 0.683 | 0.0002 | 1.41e-05 | 390000 | 2210 | 0.0506 | 0.5085 | 0.0010798
433.15 | 2074000 | 909 | 3.27 | 0.679 | 0.00017 | 1.49e-05 | 644000 | 2380 | 0.0466 | 0.3068 | 0.001102
453.15 | 2003000 | 888 | 5.16 | 0.669 | 0.00015 | 1.57e-05 | 1004000 | 2620 | 0.0429 | 0.19385 | 0.0011274
473.15 | 1967000 | 865 | 7.87 | 0.659 | 0.00014 | 1.65e-05 | 1619000 | 2910 | 0.0389 | 0.12721 | 0.0011565

## Sources
sources:
Both heat pipes books
engineering toolbox
https://www.cambridge.org/br/files/9813/6697/5550/Appendix_B.pdf